## Planilha1
3 ao 5) | p= | 1.6e-08 | ohm/m
| L= | 437 | m
| s= | 10 | mm² | 1e-05 | m²
| v= | 24 | V
| R= | 0.6992 | Ohm
| i= | 34.3249 | A
6 ao 7) | Ti= | 30 | °C
| R= | 471 | ohm
| α= | 0.004 | °C-¹
| Tf= | 124 | °C
| Rf= | 648.096 | ohm
8) | L= | 825 | m
| d= | 36 | mm | 0.036 | m
| V= | 4 | V
| i= | 266 | mA | 0.266 | A
| R= | 15.0376 | ohm
| A= | 0.0010179 | mm^2
| p= | 1.8553e-05 | ohm.m
| sigma= | 53899.0004 | S/m
9) | V= | 3 | V
| i= | 0.39 | A
| R= | 7.6923 | ohm
| G= | 0.13 | S

## Planilha2
e = | 1.6e-19
R = U/I
n = | 1e+23 |  |  | Q = n.e | [6 empty] | I = U/R
dt = | 9 |  | 1680 | Q= | 16000 |  | I = Q/dt | U = | 16
[7 empty] | dt = Q/i | I = | 2.6 |  | U = | 1
i = | 9.5238 | A | [8 empty] | R = | 136
[8 empty] | R = | 6.1538
[11 empty] | I = | 0.0073529
[5 empty] | dt = | 19.1235 |  | U = R.i
i = | 0.251
n= | 3e+19 | [6 empty] | I = | 0.26 | 0.00026
[8 empty] | R = | 144
Q = | 4.8 | [6 empty] | u = | 0.03744