## Planilha1
F =
|  | R * C = | R * | C | [6 empty] | Igor Eiki ferreira Kubota
|  | RC = | 10000 | 1.1e-07 | [6 empty] | Ra : 19.02466-5
[9 empty] | vf-vtl = | 2
|  | RC = | 0.0011 | [5 empty] | vf-vth = | 1.4
|  | Vth = | 3.6 | [5 empty] | vth/vtl = | 1.2
|  | Vtl = | 3
|  | vf = | 5 |  |  | f = | 489.9968 | hz
[5 empty] | a-) | R = | 11136.2913 | Ω
Para formarmos a nota musical LA é necessário um resistor com ~ 11,1 kΩ
c -)
DO | 262 | RDO = | 18702.1687 | = | ~ 18,7 kΩ |  |  | B-) | A forma da onda do oscilador não é simétrica, uma vez que o tempo em HIGH é maior que o Tempo em LOW devido à porta schmitt trigger.
RE | 294 | RRE = | 16666.5585 | = | ~ 16,7 kΩ
MI | 330 | RMI = | 14848.3884 | = | ~ 14,8 kΩ
FA | 349 | RFA = | 14040.0235 | = | ~ 14,0 kΩ
SOL | 392 | RSOL = | 12499.9188 | = | ~ 12,5 kΩ
LA | 440 | RLA = | 11136.2913 | = | ~ 11,1 kΩ
SI | 494 | RSI = | 9918.9639 | = | ~ 9,92 kΩ
C)
CIRCUITO EM SERIE
Os resistores variam de acordo com a resistencia calculada acima, em que resistencias diferentes indicam uma frequencia diferen, indicando uma nota musical diferente(DO-RE-MI-FA-SOL-LA-SI).
CIRCUITO EM PARALELO