## ex1
ρe | 789 | Kg/m³
µ | 0.00119 | Pa.s | pag 387
PVC | ϵ | 0 | mm | pag 255
| 20 | L/s | 0.02 | m³/s
DTu | 18 | cm | 0.18 | m
h | 8.8 | m
Patm= | 95000 | Pa
A= | 0.025447 | m
v= | 0.78595 | m/s
Re= | 93798.8796
Turbulento --> |  | f= | 0.018104
De A --> B |  |  | manip= | 0.0031666
Pb= | 67869.1023 | Pa
Pbabs= | 162869.1023 | Pa
De B --> C
x= | 2769.0718 | m
Hd= | 8.7685 | m
se o valor do item é menor ou igual do x que achamos, esté certo
explicacao-quanto menor dinuimos o x, maior sera a vazao
∀
∀

## ex2
Dados:
L= | 30 | m | E= | 0.00015 | m
vazao = | 0.0013889 | m^3/3
A= | 0.00049087 | m^2
D= | 0.025 | m
v= | 2.8294 | m/s
u= | 0.001
Ph20= | 998.2
Re= | 70608.2063
turbulento--> |  |  | f= | 0.033589
Hd= | 16.4464 | m
de 2 --> 3 | P2= | 161048.8464 | Pa
de 1 -->2 | H= | 16.8544 | m

## ex3
D= | 30 | mm | 0.03 | m
vazao= | 54 | l/m | 0.0009 | m^3/s
x= | 6 | m
h= | 2.5 | m
Ph20= | 998.2 | kg/m^3
Nb= | 50 | %
Nb= | 0.5
A= | 0.00070686 | m^2
u= | 0.001
E= | 0
V2= | 1.2732 | m/s
Re= | 38128.4314 |  |  |  | otaku fedido
Turbulento--> |  | f= | 0.022089
Hd= | 0.51712 | m
Hb= | 3.0997 | m
Wb= | 54.6368 | W