## ex1
T= | 30 | °C
Patm= | 95000 | Pa
Vcli= | 4 | m/s
P= | 1.149 | kg/m³
u= | 1.87e-05 | Pa.s
x= | 2.0344 | m
x= | 203.4378 | cm
Delta= | 0.014385 | m
Delta= | 14.3852 | mm

## ex2
V= | 20 | m/s
Patm= | 100000 | Pa
T= | 20 | °C
P= | 1.189 | kg/m³
u= | 1.83e-05 | Pa.s
C= | 1.5 | m
L= | 10 | cm | 0.1 | m
Quando usado o C:
Rec= | 1949180.3279 | Turbulento
Delta= | 0.031636 | m
Delta= | 31.6362 | mm
Quando usado o L:
Rel= | 129945.3552 | Laminar
Delta= | 0.001387
Delta= | 1.387 | mm

## ex3
D= | 20 | cm | 0.2 | m
a)
V= | 8 | m/s
P= | 1000 | kg/m³
u= | 0.001 | Pa.s
Re= | 1600000 | Turbulento
Ca= | 0.16548
b)
V= | 12 | m/s
P= | 1.2 | kg/m³
u= | 1.8e-05 | Pa.s
Re= | 160000 | Laminar
Ca= | 0.5
*CONFIRA SE ESTA DE ACORDO COM A TABELA AO LADO*

## ex4
T= | 20 | °C
Patm= | 101300 | Pa
P= | 1.189 | kg/m³
u= | 1.83e-05 | Pa.s
D= | 5 | m
Mtotal= | 90 | kg
Ptotal= | 882.9 | N
Ca= | 1.4
Fempuxo= | 0
Farrast= | 882.9 | N
A= | 19.635 | m
V= | 7.3502 | m/s

## ex5
T= | 20 | °C
Patm= | 100000 | Pa
Ar:
P= | 1.189 | kg/m³
u= | 1.83e-05 | Pa.s
Água:
P= | 998.2 | kg/m³
u= | 0.001 | Pa.s
D= | 2 | m
L= | 8 | m
M= | 12 | m
Vagua= | 1.2 | m/s
Var= | 30 | m/s
Ca= | 0.3
Aar= | 24 | m
Aagua= | 16 | m
Far= | 3852.36 | N
Far= | 3.8524 | KN
Fagua= | 3449.7792 | N
Fagua= | 3.4498 | KN
M= | 44.9133 | KN.m