## Planilha1
Vazao | 5400 | m³/h | 1.5 | m³/s | ro | 998.2 |  | g | 9.81
z1 | 5.5 | m³/h |  |  | u | 0.001
z4 | 30 | m³/h |  |  | rugo | 4.5e-05 | m
D | 700 | mm | 0.7 | m
Ls | 8 | m
Lr | 180 | m
nbomba | 70%
Vel | 3.8977 | m/s | vel² | 15.1918
Re | 2723459.3862
f | 0.011948
hd succ | 0.10573 |  | hp succ | 0.64774
hd recalque | 2.3789 |  | hp rec | 9.5799
hs succ | 0.54201 |  | p1 | 5490.1
hs recalque | 7.201
P ent bomba | 39.9327 | kPa
P sai bomba | 379.9978 | kPa
Carga bomba | 34.7277 | m
Potencia bomba | 728.7109 | kW