## Questão 1
Velocidade Angular = |  | 1 volta a cada 5 segundos |  |  |  | w = | 1.2566 | rad/s
D1 = | 150 | mm | = | 0.15 | m | v1 = | 2.0106 |  | Red1 = | 361260.033 | < | 500000 | (Laminar) | CA1 = | 0.12117
D2 = | 500 | mm | = | 0.5 | m | v2 = | 1.2566 |  | Red2 = | 752625.0688 | > | 500000 | (Turbulento) | CA2 = | 0.092833
D3 = | 700 | mm | = | 0.7 | m | v3 = | 0.94248 |  | Red3 = | 790256.3223 | > | 500000 | (Turbulento) | CA3 = | 0.095369
r1 = | 1.6 | m
r2 = | 1 | m
r3 = | 0.75 | m
|  |  |  | ρ = | 998.2 | kg/m³ |  | ρm = | 1197.84 | kg/m³
Quantidade de Pás: |  |  |  | μ = | 0.001 | Pa.s
1° Nível = | 6
2° Nível = | 4
3° Nível = | 2
a)
Soma das Forças de Arrasto 1° Nível = |  |  |  | 5.1844 | N | 31.1062
b)
Soma das Forças de Arrasto 2° Nível = |  |  |  | 17.2393 | N | 68.9571
c)
Soma das Forças de Arrasto 3° Nível = |  |  |  | 19.5256 | N |  | 19.5257 |  | 39.0513
d)
Torque total do eixo = |  | 148.0156 | N.m
e)
Potência Necessária para o acionamento = |  |  |  | 186.0019 | W

## Questão 2
Velocidade de Escoamento = |  |  | 7 | m/s
a = | 50 | mm | = | 0.05 | m
b = | 200 | mm | = | 0.2 | m
c = | 600 | mm | = | 0.6 | m
|  |  | b/a = | 4
ρ = | 1.149 | kg/m³
µ = | 1.87e-05 | Pa.s
a)
Re = | 86021.3904 | > | 30000
|  | < | 100000
b)
CA = | 0.32
c)
Fa = | 1.081 | N
d)
Momento = | 0.32429 | N.m