## ex1
kr= | 2 | W/m.K
ki= | 0.7 | W/m.K
kp= | 0.05 | W/m.K
Ti= | 1800 | °C
Te= | 30 | °C
e= | 171 | mm | 0.171 | m
eiso= | 300 | mm | 0.3 | m
ep= | 20 | mm | 0.02 | m
reducao= | 0.1 | --
Q''= | 1936.3913 | W/m² |  | Calculos auxiliares
|  |  |  | Rr= | 0.0855
T1= | 1634.4385 | °C |  |  | 165.5615
novoQ''= | 1742.7522 | W/m²
e= | 0.37109 | m

## ex2
re= | 50 | mm | 0.05 | m
k= | 0.08 | W/m.K
e= | 21.3 | mm | 0.0213 | m
te= | 320 | °C
ti= | 20 | °C
h= | 35 | W/m²K
Calculos auxiliares
re= | 0.0713 | m
Rcond*L= | 0.706
Rconv*L= | 0.063777
Req*L= | 0.76977
Q*L= | 389.7244 | W/m
T1= | 44.8554 | °C

## ex3
te= | 450 | °C
k= | 0.02 | W/m.K
e= | 80 | mm | 0.08 | m
h= | 20 | W/m²K
Tar= | 20 | °C
de= | 0.8 | m
Calculos auxiliares
rreator= | 0.4 | m
riso= | 0.48 | m
R1cond= | 1.6579
R3conv= | 0.017269
Req= | 1.6751
Q_ponto= | 256.696 | W
outro jeito
T= | 24.433 | °C | 24.433
A1= | 2.0106 | m
A2= | 2.8953 | m
Q"= | 88.6598 | W/m²

## ex4
dtubo= | 500 | mm | 0.5 | m
Tse= | 150 | °C
e= | 20 | mm | 0.02 | m
k1= | 0.07 | W/m.K
eiso= | 40 | mm | 0.04 | m
k2= | 0.04 | W/m.K
Tar= | 20 | °C
h= | 5 | W/m²K
enovo= | 50 | mm | 0.05 | m
Calculos auxiliares
rtubo= | 0.25 | m
r2= | 0.27 | m
r3= | 0.31 | m
R1*L= | 0.17498
R2*L= | 0.54968
R3*L= | 0.10268
Req*L= | 0.82735
r3novo= | 0.32 | m
R2novo= | 0.67601
R3Novo= | 0.099472
Reqnovo= | 0.95046
Q_ponto= | 157.1291 | W/m
Text= | 36.1341 | °C
Qnovo= | 136.7758 | W/m
Textnovo= | 33.6053 | °C

## ex5
e= | 3 | mm | 0.003 | m
L= | 74 | mm | 0.074 | m
A= | 0.5 | m²
kv= | 1 | W/m.k
kar= | 0.025 | W/m.k
he= | 8 | W/m²K
hi= | 4 | W/m²K
Te= | -10 | °C
Ti= | 20 | °C
Calculos auxiliares
Rconv1= | 0.5
Rcond2= | 0.006
Rcond3= | 5.92
Rcond4= | 0.006
Rconv5= | 0.25
Req= | 6.682
Q_ponto= | 4.4897 | W
T2= | 17.7552 | °C
T1= | -8.8776 | °C