## Planilha1
TABELA 1 |  |  |  |  | R = P L/A |  | R = V/i | 0.0412
[5 empty] | a = | 8e-08
L (cm) | R (mΩ) | p
10.2 | 41.2 | 3.2314e-08
21.5 | 85.1 | 3.1665e-08
29.6 | 98.2 | 2.6541e-08
41.3 | 153.6 | 2.9753e-08
49.8 | 192.1 | 3.0859e-08
58.9 | 217.4 | 2.9528e-08
71.2 | 256.9 | 2.8865e-08
80.4 | 293.7 | 2.9224e-08
90.7 | 340.8 | 3.006e-08 | [6 empty] | y = | 39.5245
99.3 | 360.2 | 2.9019e-08 |  | p = | 2.9783e-08 |  | Aluminio |  |  |  | 2.9167e-07
TABELA 2
A (mm2) | R (mΩ) | p
9.56 | 1.95 | 2.6631e-08
19.85 | 1.065 | 3.02e-08
31.25 | 0.66 | 2.9464e-08 | [9 empty] | L = | 0.7
39.87 | 0.409 | 2.3295e-08
51.23 | 0.378 | 2.7664e-08 |  | p = | 2.7229e-08 |  | Aluminio
60.12 | 0.315 | 2.7054e-08
69.85 | 0.27 | 2.6942e-08
81.02 | 0.236 | 2.7315e-08
89.76 | 0.21 | 2.6928e-08
99.23 | 0.189 | 2.6792e-08
TABELA 3
L(m) | V (V) | i (mA)
1 | 1.817 | 113.4
2 | 3.578 | 113.1
3 | 5.29 | 112.6
4 | 7.02 | 112.5
5 | 8.75 | 112.6
6 | 10.47 | 112
7 | 13.87 | 111.2
8 | 15.54 | 110.9
9 | 17.23 | 110.6
10 | 18.9 | 110.3
11 | 20.6 | 110
p
1.2886e-06
1.2721e-06 |  |  |  | r = | 0.00016
1.2595e-06 |  |  |  | A = | 8.0425e-08
1.2546e-06
1.2499e-06 | [5 empty] | Y = 1,938x - 0,4404
1.253e-06
1.4331e-06 |  | p = | 1.2886e-06 |  |  | p = | 128,00 x 10-8
1.4087e-06 | [6 empty] | Tungstenio
1.3921e-06
1.3781e-06
1.3692e-06
ATIVIDADE DE LABORATÓRIO
CONDUTORES FILIFORMES
RA
19.00374-9
19.00012-0
19.02466-5
19.00715-9
NOME
Guilherme Samuel de Souza Barbosa
Guilherme Cury Galli
Igor Eiki Ferreira Kubota
Gustavo Consoletti
Coelho
18/05(13:10)
PROFESSOR
DATA E HORÁRIO
Atividade 1
1. A partir da Tabela 1, contruir o gráfico da resistência R em função do comprimento L para o condutor de
área A = 0,080 mm2
2. Determinar o valor da resistividade elétrica e identificar qual é o material estudado.
Atividade 2
1. A partir da Tabela 2, contruir o gráfico da resistência R em função da área A para o condutor de comprimento
L = 0,70 m.
2. Determinar o valor da resistividade elétrica e identificar qual é o material estudado.
Atividade 3
Foi realizado um experimento cujo objetivo principal era determinar qual o material utilizado para sua confecção. Para isso, foi decido
medir sua resistividade elétrica e a partir do valor obtido, fazer a identificação. O procedimento utilizou um fio de 11 metros de
comprimento e diâmetro igual a 0,32 mm, valor medido com um micrômetro. Um voltímetro especialmente desenvolvido para o
experimento foi utilizado e mediu-se a tensão elétrica a cada metro linear, como indica a tabela 3. Embora observa-se pequenas
oscilações durante as medidas, o objetivo era manter a corrente em torno de 112 miliampères.
a) Faça o gráfico da tensão elétrica em função do comprimento. Escreva a equação da curva característica.
b) A partir dos resultados do item a, determine o valor da resistividade elétrica do material
V = R i
V = p L i / A
p = V.A/p L i