## Planilha1
TABELA 1
L (cm) | R (mΩ)
10.2 | 41.2
21.5 | 85.1
29.6 | 98.2
41.3 | 153.6
49.8 | 192.1
58.9 | 217.4
71.2 | 256.9
80.4 | 293.7
90.7 | 340.8
99.3 | 360.2
TABELA 2
A (mm2) | R (mΩ)
9.56 | 1.95
19.85 | 1.065
31.25 | 0.66
39.87 | 0.409
51.23 | 0.378
60.12 | 0.315
69.85 | 0.27
81.02 | 0.236
89.76 | 0.21
99.23 | 0.189
TABELA 3
L(m) | V (V) | i (mA)
1 | 1.817 | 113.4
2 | 3.578 | 113.1
3 | 5.29 | 112.6
4 | 7.02 | 112.5
5 | 8.75 | 112.6
6 | 10.47 | 112
7 | 13.87 | 111.2
8 | 15.54 | 110.9
9 | 17.23 | 110.6
10 | 18.9 | 110.3
11 | 20.6 | 110
ATIVIDADE DE LABORATÓRIO
CONDUTORES FILIFORMES
RA
NOME
PROFESSOR
DATA E HORÁRIO
Atividade 1
1. A partir da Tabela 1, contruir o gráfico da resistência R em função do comprimento L para o condutor de
área A = 0,080 mm2
2. Determinar o valor da resistividade elétrica e identificar qual é o material estudado.
Atividade 2
1. A partir da Tabela 2, contruir o gráfico da resistência R em função da área A para o condutor de comprimento
L = 0,70 m.
2. Determinar o valor da resistividade elétrica e identificar qual é o material estudado.
Atividade 3
Foi realizado um experimento cujo objetivo principal era determinar qual o material utilizado para sua confecção. Para isso, foi decido
medir sua resistividade elétrica e a partir do valor obtido, fazer a identificação. O procedimento utilizou um fio de 11 metros de
comprimento e diâmetro igual a 0,32 mm, valor medido com um micrômetro. Um voltímetro especialmente desenvolvido para o
experimento foi utilizado e mediu-se a tensão elétrica a cada metro linear, como indica a tabela 3. Embora observa-se pequenas
oscilações durante as medidas, o objetivo era manter a corrente em torno de 112 miliampères.
a) Faça o gráfico da tensão elétrica em função do comprimento. Escreva a equação da curva característica.
b) A partir dos resultados do item a, determine o valor da resistividade elétrica do material