## Modelo 1
Dados: |  |  |  | arraste a imagem para a direita para ver meu sofrimento | Ox | 79.8291
m | 20 |  |  |  | Oy | -24.9198
r | 500 | mm | 0.5
Ko | 600 | mm | 0.6 |  |  |  | Nunca digitei tanto RADIANOS() na minha vida...
a | 6
ϴ | 30
a) | α= | 4.1667
b) | ω= | 1.4943
c) | Ro= | 83.6282

## Modelo 2
Dados:
m | 80
k | 100
g | 9.81
l | 5
ϴ | 30
a) | Ve1= | 0
b) | Ve2= | 334.9365
c) | ΔVg= | 981
d) | ω2= | 1.3922

## Modelo 3
Dados:
m
a
Ko |  | mm | 0
r |  | mm | 0
ϴ
p/ϴ=0
a) | α= | #DIV/0!
b) | ω= | #DIV/0!
p/ ϴ dado
c) | α= | #DIV/0!
d) | ω= | #DIV/0!

## Modelo 4
Dados:
L | 10
lo
Mo
m
Ko
K
a) | Ve1= | 0
b) | Ve2= | 0
c) | ΔVg= | 0
d) | W= | 0
e) | ω= | #DIV/0!

## Modelo 5
Dados:
m | 2
Mo | 5
r | 0.3 | metros plz
ϴ | 60
a) | ΔVg= | 15.2923
b) | W= | -5.236
c) | ω2= | 8.6308