## Planilha1
a1 | 90 | mm | Ixg1 | 45762026.285
h1 | 200 | mm | Ixg2 | 20977489.0525
a2 | 58.5 | mm
h2 | 44 | mm | Ixg = ILN | 24784537.2325
A1 | 18000 | mm²
A2 | 5148 | mm²
yg1 | -66.6667 | mm
yg2 | -22 | mm
ycg | -84.5584 | mm
a1 | 200 | mm | Ixg1 | 465248897.2905
h1 | 300 | mm | Ixg2 | 121213571.2035
a2 | 110 | mm
h2 | 150 | mm | Ixg = ILN | 344035326.087
A1 | 60000 | mm²
A2 | 8250 | mm²
yg1 | -150 | mm
yg2 | -50 | mm
ycg | -165.942 | mm
R | 200 | mm | Ixg1 | 179380311.2415
- | - | - | Ixg2 | 87974620.1106
a2 | 120 | mm
h2 | 160 | mm | Ixg = ILN | 91405691.1309
A1 | 62831.8531 | mm²
A2 | 38400 | mm²
yg1 | -84.8826 | mm
yg2 | -80 | mm
ycg | -92.5568 | mm
a1 | 250 | mm | Ixg1 | 966834894.5797
h1 | 350 | mm | Ixg2 | 420995040.3032
R | 100 | mm
- | - | - | Ixg = ILN | 545839854.2764
A1 | 87500 | mm²
A2 | 15707.9633 | mm²
yg1 | -175 | mm
yg2 | -42.4413 | mm
ycg | -204.0036 | mm
a1 | 40 | mm | Ixg1 | 1810291.8374
h1 | 90 | mm | Ixg2 | 740677.4512
R | 25 | mm
- | - | - | Ixg = ILN | 1069614.3862
A1 | 3600 | mm²
A2 | 981.7477 | mm²
yg1 | -30 | mm
yg2 | -10.6103 | mm
ycg | -37.2704 | mm
b1 | 43.05 | mm | Ixg1 | 40624276
h1 | 220 | mm | Ixg2 | 11225909.3333
b2 | 28.7 | mm
h2 | 80 | - | Ixg = ILN | 29398366.6667
dif | 20
A1 | 9471 | mm²
A2 | 2296 | mm²
yg1 | 110 | mm
yg2 | 60 | mm
ycg | 126 | mm
b1 | 100 | mm | Ixg1 | 16218513.5264
h1 | 20 | mm | Ixg2 | 7477411.1642
b2 | 10 | mm | Ixg3 | 18038757.6192
h2 | 200 | -
b3 | 60 |  | Ixg = ILN | 41734682.3097
h3 | 18
dif 1 | 20
dif 2 | 220
A1 | 2000 | mm²
A2 | 2000 | mm²
A3 | 1080
yg1 | 10 | mm
yg2 | 120 | mm
yg3 | 229
ycg | 99.8661 | mm